## Sheet1
2023年巨鹿县第四季度城乡饮用水水质检测结果
编号 | 采样地点 | 检验项目限值及监测数值
|  | 总大肠菌群（MPN/100mL或CFU/100mL） | 大肠埃希氏菌（MPN/100mL或CFU/102mL） | 菌落总数（CFU/mL） | 砷（mg/L） | 镉（mg/L） | 铬（六价，mg/L） | 铅（mg/L） | 汞（mg/L） | 硝酸盐（以N计，mg/L） | 色度（铂钴色度单位） | 浑浊度（散射浊度单位）/NTU | 臭和味 | 肉眼可见物 | 高锰酸盐指数（以O2计，mg/L） | 氨氮（mg/L） | 游离氯（mg/L）
|  | 不得检出 | 不得检出 | ≦100 | ≦0.01 | ≦0.005 | ≦0.05 | ≦0.01 | ≦0.001 | ≦10 | ≦15 | ≦1 | 无 | 无 | ≦3 | ≦0.5 | ≧0.3(出）≧0.05（末）
001n | 西郭城刘洼-末梢水 | 未检出 | 未检出 | 52 | ＜0.001 | ＜0.0005 | ＜0.004 | ＜0.0025 | ＜0.0001 | 1.2 | ＜5 | 0.14 | 无 | 无 | 0.48 | ＜0.02 | 0.06
002n | 西郭城中心小学-末梢水 | 未检出 | 未检出 | 47 | ＜0.001 | ＜0.0005 | ＜0.004 | ＜0.0025 | ＜0.0001 | 0.43 | ＜5 | 0.11 | 无 | 无 | 0.38 | ＜0.02 | 0.07
003n | 小吕寨中心小学-末梢水 | 未检出 | 未检出 | 51 | ＜0.001 | ＜0.0005 | ＜0.004 | ＜0.0025 | ＜0.0001 | 0.74 | ＜5 | 0.12 | 无 | 无 | 0.48 | ＜0.02 | 0.07
004n | 屯里-末梢水 | 未检出 | 未检出 | 39 | ＜0.001 | ＜0.0005 | ＜0.004 | ＜0.0025 | ＜0.0001 | 1.1 | ＜5 | 0.15 | 无 | 无 | 0.3 | ＜0.02 | 0.06
005n | 田庄-末梢水 | 未检出 | 未检出 | 63 | ＜0.001 | ＜0.0005 | ＜0.004 | ＜0.0025 | ＜0.0001 | 0.82 | ＜5 | 0.14 | 无 | 无 | 0.4 | ＜0.02 | 0.06
006n | 小王路-末梢水 | 未检出 | 未检出 | 54 | ＜0.001 | ＜0.0005 | ＜0.004 | ＜0.0025 | ＜0.0001 | 0.78 | ＜5 | 0.14 | 无 | 无 | 0.44 | ＜0.02 | 0.06
007n | 堤村集-末梢水 | 未检出 | 未检出 | 69 | ＜0.001 | ＜0.0005 | ＜0.004 | ＜0.0025 | ＜0.0001 | 0.34 | ＜5 | 0.2 | 无 | 无 | 0.48 | ＜0.02 | 0.07
008n | 武庄-末梢水 | 未检出 | 未检出 | 72 | ＜0.001 | ＜0.0005 | ＜0.004 | ＜0.0025 | ＜0.0001 | 0.53 | ＜5 | 0.15 | 无 | 无 | 0.32 | ＜0.02 | 0.08
009n | 张王疃-末梢水 | 未检出 | 未检出 | 65 | ＜0.001 | ＜0.0005 | ＜0.004 | ＜0.0025 | ＜0.0001 | 0.66 | ＜5 | 0.18 | 无 | 无 | 0.5 | ＜0.02 | 0.06
010n | 王六村小学-末梢水 | 未检出 | 未检出 | 68 | ＜0.001 | ＜0.0005 | ＜0.004 | ＜0.0025 | ＜0.0001 | 0.69 | ＜5 | 0.15 | 无 | 无 | 0.52 | ＜0.02 | 0.06
011n | 苏家营-末梢水 | 未检出 | 未检出 | 66 | ＜0.001 | ＜0.0005 | ＜0.004 | ＜0.0025 | ＜0.0001 | 0.49 | ＜5 | 0.19 | 无 | 无 | 0.56 | ＜0.02 | 0.07
012n | 前无尘-末梢水 | 未检出 | 未检出 | 54 | ＜0.001 | ＜0.0005 | ＜0.004 | ＜0.0025 | ＜0.0001 | 1.1 | ＜5 | 0.22 | 无 | 无 | 0.4 | ＜0.02 | 0.06
013n | 外神仙-末梢水 | 未检出 | 未检出 | 62 | ＜0.001 | ＜0.0005 | ＜0.004 | ＜0.0025 | ＜0.0001 | 1.2 | ＜5 | 0.13 | 无 | 无 | 0.5 | ＜0.02 | 0.08
014n | 西下疃-末梢水 | 未检出 | 未检出 | 59 | ＜0.001 | ＜0.0005 | ＜0.004 | ＜0.0025 | ＜0.0001 | 1.1 | ＜5 | 0.22 | 无 | 无 | 0.42 | ＜0.02 | 0.06
015n | 后辛庄-末梢水 | 未检出 | 未检出 | 76 | ＜0.001 | ＜0.0005 | ＜0.004 | ＜0.0025 | ＜0.0001 | 1 | ＜5 | 0.18 | 无 | 无 | 0.4 | ＜0.02 | 0.07
016n | 夏旧城-末梢水 | 未检出 | 未检出 | 49 | ＜0.001 | ＜0.0005 | ＜0.004 | ＜0.0025 | ＜0.0001 | 0.88 | ＜5 | 0.15 | 无 | 无 | 0.56 | ＜0.02 | 0.08
017n | 寻虎村-末梢水 | 未检出 | 未检出 | 56 | ＜0.001 | ＜0.0005 | ＜0.004 | ＜0.0025 | ＜0.0001 | 1.1 | ＜5 | 0.23 | 无 | 无 | 0.52 | ＜0.02 | 0.06
018n | 王虎寨-末梢水 | 未检出 | 未检出 | 71 | ＜0.001 | ＜0.0005 | ＜0.004 | ＜0.0025 | ＜0.0001 | 0.83 | ＜5 | 0.2 | 无 | 无 | 0.44 | ＜0.02 | 0.07
019n | 小寨-末梢水 | 未检出 | 未检出 | 63 | ＜0.001 | ＜0.0005 | ＜0.004 | ＜0.0025 | ＜0.0001 | 0.7 | ＜5 | 0.18 | 无 | 无 | 0.32 | ＜0.02 | 0.07
020n | 观寨村-末梢水 | 未检出 | 未检出 | 64 | ＜0.001 | ＜0.0005 | ＜0.004 | ＜0.0025 | ＜0.0001 | 0.81 | ＜5 | 0.23 | 无 | 无 | 0.48 | ＜0.02 | 0.06
021n | 西乔庄-末梢水 | 未检出 | 未检出 | 57 | ＜0.001 | ＜0.0005 | ＜0.004 | ＜0.0025 | ＜0.0001 | 0.56 | ＜5 | 0.14 | 无 | 无 | 0.56 | ＜0.02 | 0.08
022n | 前董营-末梢水 | 未检出 | 未检出 | 49 | ＜0.001 | ＜0.0005 | ＜0.004 | ＜0.0025 | ＜0.0001 | 0.52 | ＜5 | 0.17 | 无 | 无 | 0.58 | ＜0.02 | 0.08
023n | 官亭-末梢水 | 未检出 | 未检出 | 67 | ＜0.001 | ＜0.0005 | ＜0.004 | ＜0.0025 | ＜0.0001 | 0.49 | ＜5 | 0.24 | 无 | 无 | 0.62 | ＜0.02 | 0.06
024n | 北马庄-末梢水 | 未检出 | 未检出 | 78 | ＜0.001 | ＜0.0005 | ＜0.004 | ＜0.0025 | ＜0.0001 | 0.64 | ＜5 | 0.14 | 无 | 无 | 0.48 | ＜0.02 | 0.08
025n | 林庄-末梢水 | 未检出 | 未检出 | 74 | ＜0.001 | ＜0.0005 | ＜0.004 | ＜0.0025 | ＜0.0001 | 0.56 | ＜5 | 0.15 | 无 | 无 | 0.34 | ＜0.02 | 0.07
026n | 孙河镇-末梢水 | 未检出 | 未检出 | 81 | ＜0.001 | ＜0.0005 | ＜0.004 | ＜0.0025 | ＜0.0001 | 0.51 | ＜5 | 0.15 | 无 | 无 | 0.4 | ＜0.02 | 0.07
027n | 闫庄-末梢水 | 未检出 | 未检出 | 83 | ＜0.001 | ＜0.0005 | ＜0.004 | ＜0.0025 | ＜0.0001 | 0.58 | ＜5 | 0.19 | 无 | 无 | 0.54 | ＜0.02 | 0.08
028c | 第一城-末梢水 | 未检出 | 未检出 | 74 | ＜0.001 | ＜0.0005 | ＜0.004 | ＜0.0025 | ＜0.0001 | 0.6 | ＜5 | 0.16 | 无 | 无 | 0.42 | ＜0.02 | 0.06
029c | 迎宾家园-末梢水 | 未检出 | 未检出 | 77 | ＜0.001 | ＜0.0005 | ＜0.004 | ＜0.0025 | ＜0.0001 | 0.83 | ＜5 | 0.21 | 无 | 无 | 0.48 | ＜0.02 | 0.07
030c | 土产家属院-末梢水 | 未检出 | 未检出 | 62 | ＜0.001 | ＜0.0005 | ＜0.004 | ＜0.0025 | ＜0.0001 | 0.78 | ＜5 | 0.18 | 无 | 无 | 0.44 | ＜0.02 | 0.08
031c | 疾控中心-末梢水 | 未检出 | 未检出 | 80 | ＜0.001 | ＜0.0005 | ＜0.004 | ＜0.0025 | ＜0.0001 | 1 | ＜5 | 0.22 | 无 | 无 | 0.4 | ＜0.02 | 0.07
032c | 幸福家园-末梢水 | 未检出 | 未检出 | 68 | ＜0.001 | ＜0.0005 | ＜0.004 | ＜0.0025 | ＜0.0001 | 0.97 | ＜5 | 0.21 | 无 | 无 | 0.36 | ＜0.02 | 0.06
033c | 南水北调-出厂水 | 未检出 | 未检出 | 11 | ＜0.001 | ＜0.0005 | ＜0.004 | ＜0.0025 | ＜0.0001 | 0.88 | ＜5 | 0.24 | 无 | 无 | 0.48 | ＜0.02 | 0.38