## Sheet1
巨鹿县2024年第二季度城乡饮用水水质检测结果
编号 | 采样地点 | 检验项目限值及监测数值
|  | 总大肠菌群（MPN/100mL） | 大肠埃希氏菌（MPN/100mL） | 菌落总数（CFU/mL） | 砷（mg/L） | 镉（mg/L） | 铬（六价，mg/L） | 铅（mg/L） | 汞（mg/L） | 氰化物（mg/L） | 氟化物（mg/L） | 硝酸盐（以N计，mg/L） | 三氯甲烷（mg/L） | 一氯二溴甲烷（mg/L） | 二氯一溴甲烷（mg/L） | 三溴甲烷（mg/L） | 三卤甲烷（三氯甲烷、一氯二溴甲烷、二氯一溴甲烷、三溴甲烷的总和） | 二氯乙酸（mg/L） | 三氯乙酸（mg/L） | 氯酸盐（mg/L） | 色度（铂钴色度单位） | 浑浊度（散射浊度单位）/NTU | 臭和味 | 肉眼可见物 | pH | 铝（mg/L） | 铁（mg/L） | 锰（mg/L） | 铜（mg/L） | 锌（mg/L） | 氯化物（mg/L） | 硫酸盐（mg/L） | 溶解性总固体（mg/L） | 总硬度（mg/L） | 高锰酸盐指数(以Ｏ２计)/(mg/L） | 氨氮（mg/L） | 游离氯（mg/L）
|  | 不得检出 | 不得检出 | ≦100 | ≦0.01 | ≦0.005 | ≦0.05 | ≦0.01 | ≦0.001 | ≦0.05 | ≦1.0 | ≦10 | ≦0.06 | ≦0.1 | ≦0.06 | ≦0.1 | 该类化合物中各种化合物的实测浓度与其各自限值的比值之和不超过1 | ≦0.05 | ≦0.1 | ≦0.7 | ≦15 | ≦1 | 无异嗅，异味 | 无 | 6.5-8.5 | ≦0.2 | ≦0.3 | ≦0.1 | ≦1.0 | ≦1.0 | ≦250 | ≦250 | ≦1000 | ≦450 | ≦3 | ≦0.5 | ≧0.3(出）≧0.05（末）
001n | 刘洼-末梢水 | 未检出 | 未检出 | 72 | 未检出 | 未检出 | 未检出 | 未检出 | 未检出 | 未检出 | <0.1 | 0.73 | 未检出 | 未检出 | 未检出 | 未检出 | 0 | 未检出 | 未检出 | 未检出 | <5 | <0.5 | 无异嗅，异味 | 无 | 7.01 | 未检出 | 未检出 | 未检出 | 未检出 | 未检出 | 8.3 | 27 | 347 | 189.2 | 0.32 | 未检出 | 0.07
002n | 西郭城中心小学-末梢水 | 未检出 | 未检出 | 75 | 未检出 | 未检出 | 未检出 | 未检出 | 未检出 | 未检出 | <0.1 | 0.35 | 未检出 | 未检出 | 未检出 | 未检出 | 0 | 未检出 | 未检出 | 未检出 | <5 | <0.5 | 无异嗅，异味 | 无 | 6.99 | 未检出 | 未检出 | 未检出 | 未检出 | 未检出 | 8.1 | 28 | 374 | 243.7 | 0.4 | 未检出 | 0.06
003n | 小吕寨中心小学-末梢水 | 未检出 | 未检出 | 68 | 未检出 | 未检出 | 未检出 | 未检出 | 未检出 | 未检出 | <0.1 | 0.78 | 未检出 | 未检出 | 未检出 | 未检出 | 0 | 未检出 | 未检出 | 未检出 | <5 | <0.5 | 无异嗅，异味 | 无 | 7 | 未检出 | 未检出 | 未检出 | 未检出 | 未检出 | 8.7 | 29 | 387 | 250.2 | 0.36 | 未检出 | 0.06
004n | 屯里-末梢水 | 未检出 | 未检出 | 77 | 未检出 | 未检出 | 未检出 | 未检出 | 未检出 | 未检出 | <0.1 | 0.54 | 未检出 | 未检出 | 未检出 | 未检出 | 0 | 未检出 | 未检出 | 未检出 | <5 | <0.5 | 无异嗅，异味 | 无 | 7.02 | 未检出 | 未检出 | 未检出 | 未检出 | 未检出 | 9.3 | 29 | 360 | 222.2 | 0.25 | 未检出 | 0.07
005n | 田庄-末梢水 | 未检出 | 未检出 | 80 | 未检出 | 未检出 | 未检出 | 未检出 | 未检出 | 未检出 | <0.1 | 0.53 | 未检出 | 未检出 | 未检出 | 未检出 | 0 | 未检出 | 未检出 | 未检出 | <5 | <0.5 | 无异嗅，异味 | 无 | 6.97 | 未检出 | 未检出 | 未检出 | 未检出 | 未检出 | 9.1 | 30 | 378 | 242.2 | 0.32 | 未检出 | 0.07
006n | 小王路-末梢水 | 未检出 | 未检出 | 75 | 未检出 | 未检出 | 未检出 | 未检出 | 未检出 | 未检出 | <0.1 | 0.73 | 未检出 | 未检出 | 未检出 | 未检出 | 0 | 未检出 | 未检出 | 未检出 | <5 | <0.5 | 无异嗅，异味 | 无 | 7.01 | 未检出 | 未检出 | 未检出 | 未检出 | 未检出 | 9.4 | 32 | 394 | 254.2 | 0.28 | 未检出 | 0.06
007n | 堤村集-末梢水 | 未检出 | 未检出 | 66 | 未检出 | 未检出 | 未检出 | 未检出 | 未检出 | 未检出 | 0.2 | 0.67 | 未检出 | 未检出 | 未检出 | 未检出 | 0 | 未检出 | 未检出 | 未检出 | <5 | <0.5 | 无异嗅，异味 | 无 | 7 | 未检出 | 未检出 | 未检出 | 未检出 | 未检出 | 8 | 26 | 402 | 264.2 | 0.44 | 未检出 | 0.06
008n | 武庄-末梢水 | 未检出 | 未检出 | 83 | 未检出 | 未检出 | 未检出 | 未检出 | 未检出 | 未检出 | 0.3 | 0.8 | 未检出 | 未检出 | 未检出 | 未检出 | 0 | 未检出 | 未检出 | 未检出 | <5 | <0.5 | 无异嗅，异味 | 无 | 7.02 | 未检出 | 未检出 | 未检出 | 未检出 | 未检出 | 8.1 | 29 | 397 | 245.2 | 0.48 | 未检出 | 0.08
009n | 张王疃-末梢水 | 未检出 | 未检出 | 75 | 未检出 | 未检出 | 未检出 | 未检出 | 未检出 | 未检出 | 0.3 | 0.87 | 未检出 | 未检出 | 未检出 | 未检出 | 0 | 未检出 | 未检出 | 未检出 | <5 | <0.5 | 无异嗅，异味 | 无 | 7.03 | 未检出 | 未检出 | 未检出 | 未检出 | 未检出 | 9 | 29 | 365 | 216.2 | 0.37 | 未检出 | 0.07
010n | 王六村小学-末梢水 | 未检出 | 未检出 | 84 | 未检出 | 未检出 | 未检出 | 未检出 | 未检出 | 未检出 | 0.24 | 0.88 | 未检出 | 未检出 | 未检出 | 未检出 | 0 | 未检出 | 未检出 | 未检出 | <5 | <0.5 | 无异嗅，异味 | 无 | 6.99 | 未检出 | 未检出 | 未检出 | 未检出 | 未检出 | 10 | 30 | 375 | 222.2 | 0.4 | 未检出 | 0.06
011n | 苏家营-末梢水 | 未检出 | 未检出 | 72 | 未检出 | 未检出 | 未检出 | 未检出 | 未检出 | 未检出 | 0.24 | 0.88 | 未检出 | 未检出 | 未检出 | 未检出 | 0 | 未检出 | 未检出 | 未检出 | <5 | <0.5 | 无异嗅，异味 | 无 | 6.98 | 未检出 | 未检出 | 未检出 | 未检出 | 未检出 | 11 | 30 | 387 | 212.2 | 0.28 | 未检出 | 0.07
012n | 前无尘-末梢水 | 未检出 | 未检出 | 75 | 未检出 | 未检出 | 未检出 | 未检出 | 未检出 | 未检出 | 0.24 | 0.84 | 未检出 | 未检出 | 未检出 | 未检出 | 0 | 未检出 | 未检出 | 未检出 | <5 | <0.5 | 无异嗅，异味 | 无 | 6.96 | 未检出 | 未检出 | 未检出 | 未检出 | 未检出 | 12 | 30 | 384 | 209.7 | 0.28 | 未检出 | 0.06
013n | 外神仙-末梢水 | 未检出 | 未检出 | 67 | 未检出 | 未检出 | 未检出 | 未检出 | 未检出 | 未检出 | 0.25 | 0.8 | 未检出 | 未检出 | 未检出 | 未检出 | 0 | 未检出 | 未检出 | 未检出 | <5 | <0.5 | 无异嗅，异味 | 无 | 6.93 | 未检出 | 未检出 | 未检出 | 未检出 | 未检出 | 8.6 | 33 | 373 | 197.8 | 0.32 | 未检出 | 0.06
014n | 西下疃-末梢水 | 未检出 | 未检出 | 75 | 未检出 | 未检出 | 未检出 | 未检出 | 未检出 | 未检出 | 0.25 | 0.75 | 未检出 | 未检出 | 未检出 | 未检出 | 0 | 未检出 | 未检出 | 未检出 | <5 | <0.5 | 无异嗅，异味 | 无 | 6.94 | 未检出 | 未检出 | 未检出 | 未检出 | 未检出 | 10 | 34 | 391 | 224.2 | 0.25 | 未检出 | 0.07
015n | 后辛庄-末梢水 | 未检出 | 未检出 | 70 | 未检出 | 未检出 | 未检出 | 未检出 | 未检出 | 未检出 | <0.1 | <0.15 | 未检出 | 未检出 | 未检出 | 未检出 | 0 | 未检出 | 未检出 | 未检出 | <5 | <0.5 | 无异嗅，异味 | 无 | 6.97 | 未检出 | 未检出 | 未检出 | 未检出 | 未检出 | 23 | 45 | 368 | 215.2 | 0.37 | 未检出 | 0.07
016n | 夏旧城-末梢水 | 未检出 | 未检出 | 82 | 未检出 | 未检出 | 未检出 | 未检出 | 未检出 | 未检出 | 0.25 | 0.93 | 未检出 | 未检出 | 未检出 | 未检出 | 0 | 未检出 | 未检出 | 未检出 | <5 | <0.5 | 无异嗅，异味 | 无 | 6.92 | 未检出 | 未检出 | 未检出 | 未检出 | 未检出 | 11 | 36 | 372 | 222.7 | 0.4 | 未检出 | 0.06
017n | 寻虎村-末梢水 | 未检出 | 未检出 | 74 | 未检出 | 未检出 | 未检出 | 未检出 | 未检出 | 未检出 | 0.25 | 0.97 | 未检出 | 未检出 | 未检出 | 未检出 | 0 | 未检出 | 未检出 | 未检出 | <5 | <0.5 | 无异嗅，异味 | 无 | 6.94 | 未检出 | 未检出 | 未检出 | 未检出 | 未检出 | 12 | 33 | 363 | 210.2 | 0.32 | 未检出 | 0.08
018n | 王虎寨-末梢水 | 未检出 | 未检出 | 75 | 未检出 | 未检出 | 未检出 | 未检出 | 未检出 | 未检出 | 0.25 | 0.95 | 未检出 | 未检出 | 未检出 | 未检出 | 0 | 未检出 | 未检出 | 未检出 | <5 | <0.5 | 无异嗅，异味 | 无 | 6.95 | 未检出 | 未检出 | 未检出 | 未检出 | 未检出 | 12 | 34 | 385 | 244.2 | 0.48 | 未检出 | 0.07
019n | 小寨-末梢水 | 未检出 | 未检出 | 81 | 未检出 | 未检出 | 未检出 | 未检出 | 未检出 | 未检出 | 0.24 | 0.98 | 未检出 | 未检出 | 未检出 | 未检出 | 0 | 未检出 | 未检出 | 未检出 | <5 | <0.5 | 无异嗅，异味 | 无 | 6.96 | 未检出 | 未检出 | 未检出 | 未检出 | 未检出 | 11 | 33 | 392 | 262.7 | 0.44 | 未检出 | 0.06
020n | 观寨村-末梢水 | 未检出 | 未检出 | 77 | 未检出 | 未检出 | 未检出 | 未检出 | 未检出 | 未检出 | 0.26 | 0.76 | 未检出 | 未检出 | 未检出 | 未检出 | 0 | 未检出 | 未检出 | 未检出 | <5 | <0.5 | 无异嗅，异味 | 无 | 6.91 | 未检出 | 未检出 | 未检出 | 未检出 | 未检出 | 11 | 33 | 364 | 195.2 | 0.25 | 未检出 | 0.07
021n | 西乔庄-末梢水 | 未检出 | 未检出 | 66 | 未检出 | 未检出 | 未检出 | 未检出 | 未检出 | 未检出 | <0.1 | <0.15 | 未检出 | 未检出 | 未检出 | 未检出 | 0 | 未检出 | 未检出 | 未检出 | <5 | <0.5 | 无异嗅，异味 | 无 | 6.97 | 未检出 | 未检出 | 未检出 | 未检出 | 未检出 | 6 | 23 | 376 | 206.2 | 0.28 | 未检出 | 0.08
022n | 前董营-末梢水 | 未检出 | 未检出 | 79 | 未检出 | 未检出 | 未检出 | 未检出 | 未检出 | 未检出 | <0.1 | <0.15 | 未检出 | 未检出 | 未检出 | 未检出 | 0 | 未检出 | 未检出 | 未检出 | <5 | <0.5 | 无异嗅，异味 | 无 | 6.93 | 未检出 | 未检出 | 未检出 | 未检出 | 未检出 | 7.5 | 23 | 384 | 228.2 | 0.32 | 未检出 | 0.06
023n | 官亭-末梢水 | 未检出 | 未检出 | 66 | 未检出 | 未检出 | 未检出 | 未检出 | 未检出 | 未检出 | <0.1 | <0.15 | 未检出 | 未检出 | 未检出 | 未检出 | 0 | 未检出 | 未检出 | 未检出 | <5 | <0.5 | 无异嗅，异味 | 无 | 7.01 | 未检出 | 未检出 | 未检出 | 未检出 | 未检出 | 8.1 | 28 | 394 | 262.2 | 0.36 | 未检出 | 0.07
024n | 北马庄-末梢水 | 未检出 | 未检出 | 71 | 未检出 | 未检出 | 未检出 | 未检出 | 未检出 | 未检出 | <0.1 | 0.46 | 未检出 | 未检出 | 未检出 | 未检出 | 0 | 未检出 | 未检出 | 未检出 | <5 | <0.5 | 无异嗅，异味 | 无 | 6.97 | 未检出 | 未检出 | 未检出 | 未检出 | 未检出 | 9.7 | 29 | 403 | 268.2 | 0.32 | 未检出 | 0.08
025n | 林庄-末梢水 | 未检出 | 未检出 | 77 | 未检出 | 未检出 | 未检出 | 未检出 | 未检出 | 未检出 | <0.1 | 0.31 | 未检出 | 未检出 | 未检出 | 未检出 | 0 | 未检出 | 未检出 | 未检出 | <5 | <0.5 | 无异嗅，异味 | 无 | 6.99 | 未检出 | 未检出 | 未检出 | 未检出 | 未检出 | 10 | 32 | 385 | 242.2 | 0.28 | 未检出 | 0.07
026n | 孙河镇-末梢水 | 未检出 | 未检出 | 69 | 未检出 | 未检出 | 未检出 | 未检出 | 未检出 | 未检出 | <0.1 | <0.15 | 未检出 | 未检出 | 未检出 | 未检出 | 0 | 未检出 | 未检出 | 未检出 | <5 | <0.5 | 无异嗅，异味 | 无 | 7 | 未检出 | 未检出 | 未检出 | 未检出 | 未检出 | 9.6 | 30 | 379 | 216.2 | 0.4 | 未检出 | 0.06
027n | 闫庄-末梢水 | 未检出 | 未检出 | 72 | 未检出 | 未检出 | 未检出 | 未检出 | 未检出 | 未检出 | <0.1 | 0.22 | 未检出 | 未检出 | 未检出 | 未检出 | 0 | 未检出 | 未检出 | 未检出 | <5 | <0.5 | 无异嗅，异味 | 无 | 6.98 | 未检出 | 未检出 | 未检出 | 未检出 | 未检出 | 9.7 | 28 | 374 | 197.7 | 0.41 | 未检出 | 0.07
028c | 第一城-末梢水 | 未检出 | 未检出 | 83 | 未检出 | 未检出 | 未检出 | 未检出 | 未检出 | 未检出 | <0.1 | <0.15 | 未检出 | 未检出 | 未检出 | 未检出 | 0 | 未检出 | 未检出 | 未检出 | <5 | <0.5 | 无异嗅，异味 | 无 | 7 | 未检出 | 未检出 | 未检出 | 未检出 | 未检出 | 8 | 25 | 372 | 202.2 | 0.48 | 未检出 | 0.08
029c | 迎宾家园-末梢水 | 未检出 | 未检出 | 75 | 未检出 | 未检出 | 未检出 | 未检出 | 未检出 | 未检出 | <0.1 | 0.31 | 未检出 | 未检出 | 未检出 | 未检出 | 0 | 未检出 | 未检出 | 未检出 | <5 | <0.5 | 无异嗅，异味 | 无 | 7.03 | 未检出 | 未检出 | 未检出 | 未检出 | 未检出 | 7.5 | 25 | 392 | 244.2 | 0.52 | 未检出 | 0.07
030c | 土产家属院-末梢水 | 未检出 | 未检出 | 76 | 未检出 | 未检出 | 未检出 | 未检出 | 未检出 | 未检出 | <0.1 | <0.15 | 未检出 | 未检出 | 未检出 | 未检出 | 0 | 未检出 | 未检出 | 未检出 | <5 | <0.5 | 无异嗅，异味 | 无 | 7.02 | 未检出 | 未检出 | 未检出 | 未检出 | 未检出 | 7.5 | 27 | 387 | 254.2 | 0.4 | 未检出 | 0.06
031c | 疾控中心-末梢水 | 未检出 | 未检出 | 85 | 未检出 | 未检出 | 未检出 | 未检出 | 未检出 | 未检出 | <0.1 | <0.15 | 未检出 | 未检出 | 未检出 | 未检出 | 0 | 未检出 | 未检出 | 未检出 | <5 | <0.5 | 无异嗅，异味 | 无 | 7 | 未检出 | 未检出 | 未检出 | 未检出 | 未检出 | 8.9 | 26 | 393 | 250.2 | 0.32 | 未检出 | 0.08
032c | 幸福家园-末梢水 | 未检出 | 未检出 | 69 | 未检出 | 未检出 | 未检出 | 未检出 | 未检出 | 未检出 | <0.1 | <0.15 | 未检出 | 未检出 | 未检出 | 未检出 | 0 | 未检出 | 未检出 | 未检出 | <5 | <0.5 | 无异嗅，异味 | 无 | 6.99 | 未检出 | 未检出 | 未检出 | 未检出 | 未检出 | 8.5 | 33 | 372 | 197.3 | 0.28 | 未检出 | 0.08
033c | 南水北调-出厂水 | 未检出 | 未检出 | 17 | 未检出 | 未检出 | 未检出 | 未检出 | 未检出 | 未检出 | <0.1 | <0.15 | 未检出 | 未检出 | 未检出 | 未检出 | 0 | 未检出 | 未检出 | 未检出 | <5 | <0.5 | 无异嗅，异味 | 无 | 7.01 | 未检出 | 未检出 | 未检出 | 未检出 | 未检出 | 7.9 | 26 | 386 | 228.2 | 0.4 | 未检出 | 0.38