## 巨鹿县
2023年农村综合改革项目表
序号 | 乡镇 | 村名 | 项目建设内容 | 项目特征 | 工程数量 | 单位 | 村民筹 资金额 | 中标数 | 奖补数 | 备注
1 | 王虎寨镇 | 北坚台村 | 其他路面花砖硬化 | 1.人行道平整 2.块料品种、规格:普通便道砖 3.基础、垫层:材料品种、厚度：8cm厚三七灰土，5cm厚水泥砂浆 | 3425.5 | 平 | 6644 | 212322.07 | 205678.07 | 已拨付
2 | 王虎寨镇 | 南原庄村 | 胡同水泥硬化 | 1.平整场地2.基层:15cm厚三七灰土 3.面层:10cm厚C25混凝土 4.切缝5.水泥路面养生 | 2330 | 平 | 5485 | 171070.2 | 165585.2 | 已拨付
3 | 王虎寨镇 | 后路寨村 | 胡同水泥硬化 | 1.平整场地2.基层:15cm厚三七灰土 3.面层:10cm厚C25混凝土 4.切缝5.水泥路面养生 | 3145 | 平 | 7200 | 231657.3 | 224457.3 | 已拨付
4 | 王虎寨镇 | 前路寨村 | 其他路面花砖硬化 | 1.人行道平整 2.块料品种、规格:普通便道砖 3.基础、垫层:材料品种、厚度：8cm厚三七灰土，5cm厚水泥砂浆 | 4393 | 平 | 8550 | 272903.73 | 264353.73 | 已拨付
5 | 王虎寨镇 | 辛庄村 | 胡同水泥硬化 | 1.平整场地2.基层:15cm厚三七灰土 3.面层:10cm厚C25混凝土 4.切缝5.水泥路面养生 | 2492 | 平 | 5746 | 183113.28 | 177367.28 | 已拨付
6 | 王虎寨镇 | 枣园村 | 其他路面花砖硬化 | 1.人行道平整 2.块料品种、规格:普通便道砖 3.基础、垫层:材料品种、厚度：8cm厚三七灰土，5cm厚水泥砂浆 | 3941 | 平 | 7680 | 244604.01 | 236924.01 | 已拨付
7 | 王虎寨镇 | 东郗寨村 | 水泥路面硬化 | 街道硬化1.平整场地 2.基层:15cm厚三七灰土 3.面层:15cm厚C25混凝土 4.切缝5.水泥路面养生 | 600 | 平 | 4230 | 127035.41 | 122805.41 | 已拨付
|  |  | 其他路面花砖硬化 | 1.人行道平整 2.块料品种、规格:普通便道砖 3.基础、垫层:材料品种、厚度：8cm厚三七灰土，5cm厚水泥砂浆 | 225 | 平
|  |  | 土方开挖及回填 | 1.土壤类别:一、二类土 2.管道开挖 | 120 | m3
|  |  | 回填砂 | 1.土壤类别:中粗砂 | 30 | m3
|  |  | 排水管 | 1.600水泥管 | 150 | m
|  |  | 混凝土路面 | 1.15cm厚3:7灰土 2.15cm厚c25混凝土 | 20 | 平
|  |  | 混凝土路面拆除 | 1.15cm厚c25混凝土 | 20 | 平
|  |  | 水簸箕 | 1.15cm厚3:7灰土 2.15cm厚c25混凝土 | 20 | 平
|  |  | 收水口及雨水箅子 | 1.收水口清理整形，耳墙砖砌，外扩尺寸1000*1000*1000，15cm厚c25混凝土垫层3000*1000， 2.雨水箅子Ф16HRB400钢筋焊接成型。 | 1 | 套
|  |  | 砌筑井 | 砖砌圆形立式闸阀井Φ800*1500 1.垫层、基础材质及厚度:砼垫层 2.砌筑材料品种、规格、强度等级:MU15烧结实心砖 3.勾缝、抹面要求:内表面砖砌原浆勾缝，抹灰 4.砂浆强度等级、配合比:M10 | 2 | 座
8 | 王虎寨镇 | 袁坚台 | 其他路面花砖硬化 | 1.人行道平整 2.块料品种、规格:普通便道砖 3.基础、垫层:材料品种、厚度：8cm厚三七灰土，5cm厚水泥砂浆 | 3185 | 平 | 6246 | 197470 | 191224 | 已拨付
9 | 王虎寨镇 | 杨家寨 | 胡同水泥硬化 | 1.平整场地2.基层:15cm厚三七灰土 3.面层:10cm厚C25混凝土 4.切缝5.水泥路面养生 | 2108 | 平 | 4800 | 155992 | 151192 | 已拨付
10 | 堤村乡 | 楼里村 | 胡同水泥硬化 | 1.平整场地2.基层:15cm厚三七灰土 3.面层:10cm厚C25混凝土 4.切缝5.水泥路面养生 | 16260 | 平 | 40500 | 1204948.83 | 1164448.83 | 已拨付
11 | 堤村乡 | 堤村集 | 胡同水泥硬化 | 1.平整场地2.基层:15cm厚三七灰土 3.面层:10cm厚C25混凝土 4.切缝5.水泥路面养生 | 2000 | 平 | 4500 | 148607 | 144107 | 已拨付
12 | 堤村乡 | 白佛四村 | 太阳能路灯 | LED太阳能路灯工作电压12V,灯头防火等级：IP66，灯头材质：压铸铝+钢化玻璃IP66，灯臂尺寸100公分，飞利浦5050光源60瓦金豆灯头，锂电池60AH，晶澳多晶太阳能板长73公分、宽67公分80瓦，每天工作6--8小时，阴雨天可以持续3--5天，电力复合脂，塑料护口，不锈钢精致六角带帽螺母，蒸馏水，标识牌，汽车式起重机，叉式起重机，载重汽车，路灯升降车，综合用工二类。 | 50 | 盏 | 1900 | 46978.5 | 45078.5 | 已拨付
13 | 堤村乡 | 大王路 | 水泥路面硬化 | 街道硬化1.平整场地 2.基层:15cm厚三七灰土 3.面层:15cm厚C25混凝土 4.切缝5.水泥路面养生 | 1440 | 平 | 4320 | 136986.2 | 132666.2 | 已拨付
14 | 堤村乡 | 赵村 | 胡同水泥硬化 | 1.平整场地2.基层:15cm厚三七灰土 3.面层:10cm厚C25混凝土 4.切缝5.水泥路面养生 | 2079 | 平 | 4950 | 154479.47 | 149529.47 | 已拨付
15 | 堤村乡 | 姜家庄 | 其他路面花砖硬化 | 1.人行道平整 2.块料品种、规格:普通便道砖 3.基础、垫层:材料品种、厚度：8cm厚三七灰土，5cm厚水泥砂浆 | 2400 | 平 | 4536 | 149844 | 145308 | 已拨付
16 | 堤村乡 | 赵庄 | 其他路面花砖硬化 | 1.人行道平整 2.块料品种、规格:普通便道砖 3.基础、垫层:材料品种、厚度：8cm厚三七灰土，5cm厚水泥砂浆 | 1788 | 平 | 3384 | 111526.68 | 108142.68 | 已拨付
17 | 堤村乡 | 前安子 | 太阳能路灯 | LED太阳能路灯工作电压12V,灯头防火等级：IP66，灯头材质：压铸铝+钢化玻璃IP66，灯臂尺寸100公分，飞利浦5050光源60瓦金豆灯头，锂电池60AH，晶澳多晶太阳能板长73公分、宽67公分80瓦，每天工作6--8小时，阴雨天可以持续3--5天，电力复合脂，塑料护口，不锈钢精致六角带帽螺母，蒸馏水，标识牌，汽车式起重机，叉式起重机，载重汽车，路灯升降车，综合用工二类。 | 50 | 盏 | 1272 | 46629.32 | 45357.32 | 已拨付
18 | 巨鹿镇 | 东张庄 | 胡同水泥硬化 | 1.平整场地2.基层:15cm厚三七灰土 3.面层:10cm厚C25混凝土 4.切缝5.水泥路面养生 | 1968 | 平 | 4400 | 145632 | 141232 | 已拨付
19 | 巨鹿镇 | 柳林 | 胡同水泥硬化 | 1.平整场地2.基层:15cm厚三七灰土 3.面层:10cm厚C25混凝土 4.切缝5.水泥路面养生 | 1997 | 平 | 4500 | 147778 | 143278 | 已拨付
20 | 巨鹿镇 | 柴尚庄 | 胡同水泥硬化 | 1.平整场地2.基层:15cm厚三七灰土 3.面层:10cm厚C25混凝土 4.切缝5.水泥路面养生 | 1990 | 平 | 4500 | 147260 | 142760 | 已拨付
21 | 小吕寨镇 | 南大韩寨 | 胡同水泥硬化 | 1.平整场地2.基层:15cm厚三七灰土 3.面层:10cm厚C25混凝土 4.切缝5.水泥路面养生 | 1155 | 平 | 3300 | 85470 | 82170 | 已拨付
22 | 小吕寨镇 | 西大韩寨 | 胡同水泥硬化 | 1.平整场地2.基层:15cm厚三七灰土 3.面层:10cm厚C25混凝土 4.切缝5.水泥路面养生 | 870 | 平 | 2070 | 64380 | 62310 | 已拨付
23 | 小吕寨镇 | 前大吕寨 | 水泥路面硬化 | 街道硬化1.平整场地 2.基层:15cm厚三七灰土 3.面层:15cm厚C25混凝土 4.切缝5.水泥路面养生 | 560 | 平 | 1596 | 53300.8 | 51704.8 | 已放弃
24 | 小吕寨镇 | 刘家寨 | 太阳能路灯 | LED太阳能路灯工作电压12V,灯头防火等级：IP66，灯头材质：压铸铝+钢化玻璃IP66，灯臂尺寸100公分，飞利浦5050光源60瓦金豆灯头，锂电池60AH，晶澳多晶太阳能板长73公分、宽67公分80瓦，每天工作6--8小时，阴雨天可以持续3--5天，电力复合脂，塑料护口，不锈钢精致六角带帽螺母，蒸馏水，标识牌，汽车式起重机，叉式起重机，载重汽车，路灯升降车，综合用工二类。 | 52 | 盏 | 1560 | 48932 | 47372 | 已拨付
25 | 小吕寨镇 | 张威 | 水泥路面硬化 | 街道硬化1.平整场地 2.基层:15cm厚三七灰土 3.面层:15cm厚C25混凝土 4.切缝5.水泥路面养生 | 1200 | 平 | 3420 | 114000 | 110580 | 已拨付
26 | 小吕寨镇 | 胡林寨 | 太阳能路灯 | LED太阳能路灯工作电压12V,灯头防火等级：IP66，灯头材质：压铸铝+钢化玻璃IP66，灯臂尺寸100公分，飞利浦5050光源60瓦金豆灯头，锂电池60AH，晶澳多晶太阳能板长73公分、宽67公分80瓦，每天工作6--8小时，阴雨天可以持续3--5天，电力复合脂，塑料护口，不锈钢精致六角带帽螺母，蒸馏水，标识牌，汽车式起重机，叉式起重机，载重汽车，路灯升降车，综合用工二类。 | 80 | 盏 | 2400 | 75280 | 72880 | 已拨付
27 | 小吕寨镇 | 后大吕寨 | 太阳能路灯 | LED太阳能路灯工作电压12V,灯头防火等级：IP66，灯头材质：压铸铝+钢化玻璃IP66，灯臂尺寸100公分，飞利浦5050光源60瓦金豆灯头，锂电池60AH，晶澳多晶太阳能板长73公分、宽67公分80瓦，每天工作6--8小时，阴雨天可以持续3--5天，电力复合脂，塑料护口，不锈钢精致六角带帽螺母，蒸馏水，标识牌，汽车式起重机，叉式起重机，载重汽车，路灯升降车，综合用工二类。 | 73 | 盏 | 2100 | 68693 | 66593 | 已拨付
28 | 阎疃镇 | 樊家堂村 | 水泥路面硬化 | 街道硬化1.平整场地 2.基层:15cm厚三七灰土 3.面层:15cm厚C25混凝土 4.切缝5.水泥路面养生 | 1548 | 平 | 4700 | 147060 | 142360 | 已拨付
29 | 阎疃镇 | 苑街 | 水泥路面硬化 | 街道硬化1.平整场地 2.基层:15cm厚三七灰土 3.面层:15cm厚C25混凝土 4.切缝5.水泥路面养生 | 1437 | 平 | 4400 | 136515 | 132115 | 已拨付
30 | 阎疃镇 | 林庄村 | 其他路面花砖硬化 | 1.人行道平整 2.块料品种、规格:普通便道砖 3.基础、垫层:材料品种、厚度：8cm厚三七灰土，5cm厚水泥砂浆 | 1955 | 平 | 4200 | 121992 | 117792 | 已拨付
31 | 阎疃镇 | 范街村 | 水泥路面硬化 | 街道硬化1.平整场地 2.基层:15cm厚三七灰土 3.面层:15cm厚C25混凝土 4.切缝5.水泥路面养生 | 1396 | 平 | 4500 | 131922 | 127422 | 已拨付
32 | 阎疃镇 | 柴城村 | 其他路面花砖硬化 | 1.人行道平整 2.块料品种、规格:普通便道砖 3.基础、垫层:材料品种、厚度：8cm厚三七灰土，5cm厚水泥砂浆 | 3959 | 平 | 7750 | 245458 | 237708 | 已拨付
33 | 阎疃镇 | 黄马庄村 | 胡同水泥硬化 | 1.平整场地2.基层:15cm厚三七灰土 3.面层:10cm厚C25混凝土 4.切缝5.水泥路面养生 | 2868 | 平 | 6600 | 212232 | 205632 | 已拨付
34 | 张王疃乡 | 西张王疃 | 广场硬化 | 1.平整场地 2.基层:15cm厚三七灰土 3.面层:15cm厚C25混凝土 4.切缝5.水泥路面养生 | 1567 | 平 | 5230 | 151585 | 146355 | 已拨付
|  |  | 排水管 | 1.材质及规格:HDPE500双壁波纹管 2.连接形式:承插式连接 3.挖掘机开沟、回填压实。 | 35 | 米
|  |  | 波纹管四通检查井 | 波纹管四通检查井。高80cm、内经60cm。 连接形式:承插式连接 | 1 | 座
35 | 张王疃乡 | 中张王疃 | 其他路面花砖硬化 | 1.人行道平整 2.块料品种、规格:普通便道砖 3.基础、垫层:材料品种、厚度：8cm厚三七灰土，5cm厚水泥砂浆 | 5062.5 | 平 | 10836 | 316406.25 | 305570.25 | 已拨付
36 | 张王疃乡 | 大前屯 | 太阳能路灯 | LED太阳能路灯工作电压12V,灯头防火等级：IP66，灯头材质：压铸铝+钢化玻璃IP66，灯臂尺寸100公分，飞利浦5050光源60瓦金豆灯头，锂电池60AH，晶澳多晶太阳能板长73公分、宽67公分80瓦，每天工作6--8小时，阴雨天可以持续3--5天，电力复合脂，塑料护口，不锈钢精致六角带帽螺母，蒸馏水，标识牌，汽车式起重机，叉式起重机，载重汽车，路灯升降车，综合用工二类。 | 85 | 盏 | 3054 | 79900 | 76846 | 已拨付
37 | 张王疃乡 | 东张王疃 | 水泥路面硬化 | 1.平整场地2.基层:15cm厚三七灰土3.面层:15cm厚C25混凝土4.切缝5.水泥路面养生 | 2066 | 平 | 14760 | 351642 | 336882 | 已拨付
|  |  | 其他路面花砖硬化 | 1.人行道平整 2.块料品种、规格:普通便道砖 3.基础、垫层:材料品种、厚度：8cm厚三七灰土，5cm厚水泥砂浆 | 2506 | 平
38 | 观寨镇 | 西乔庄 | 水泥路面硬化 | 街道硬化1.平整场地 2.基层:15cm厚三七灰土 3.面层:15cm厚C25混凝土 4.切缝5.水泥路面养生 | 2504 | 平 | 7140 | 237880 | 230740 | 已拨付
39 | 观寨镇 | 路庄 | 水泥路面硬化 | 街道硬化1.平整场地 2.基层:15cm厚三七灰土 3.面层:15cm厚C25混凝土 4.切缝5.水泥路面养生 | 1996 | 平 | 5690 | 189620 | 183930 | 已拨付
40 | 观寨镇 | 二河道 | 水泥路面硬化 | 街道硬化1.平整场地 2.基层:15cm厚三七灰土 3.面层:15cm厚C25混凝土 4.切缝5.水泥路面养生 | 780 | 平 | 2230 | 74100 | 71870 | 已拨付
41 | 观寨镇 | 北乔庄村 | 水泥路面硬化 | 街道硬化1.平整场地 2.基层:15cm厚三七灰土 3.面层:15cm厚C25混凝土 4.切缝5.水泥路面养生 | 304 | 平 | 870 | 28880 | 28010 | 已拨付
42 | 观寨镇 | 大王庄 | 太阳能路灯 | LED太阳能路灯工作电压12V,灯头防火等级：IP66，灯头材质：压铸铝+钢化玻璃IP66，灯臂尺寸100公分，飞利浦5050光源60瓦金豆灯头，锂电池60AH，晶澳多晶太阳能板长73公分、宽67公分80瓦，每天工作6--8小时，阴雨天可以持续3--5天，电力复合脂，塑料护口，不锈钢精致六角带帽螺母，蒸馏水，标识牌，汽车式起重机，叉式起重机，载重汽车，路灯升降车，综合用工二类。 | 70 | 盏 | 2030 | 65870 | 63840 | 已拨付
43 | 观寨镇 | 刘庄 | 胡同水泥硬化 | 街道硬化1.平整场地 2.基层:15cm厚三七灰土 3.面层:15cm厚C25混凝土 4.切缝5.水泥路面养生 | 700 | 平 | 2100 | 66500 | 64400 | 已拨付
44 | 观寨镇 | 石佛店 | 胡同水泥硬化 | 街道硬化1.平整场地 2.基层:15cm厚三七灰土 3.面层:15cm厚C25混凝土 4.切缝5.水泥路面养生 | 1520 | 平 | 4560 | 144400 | 139840 | 已拨付
45 | 观寨镇 | 大马房 | 胡同水泥硬化 | 街道硬化1.平整场地 2.基层:15cm厚三七灰土 3.面层:15cm厚C25混凝土 4.切缝5.水泥路面养生 | 560 | 平 | 1680 | 53200 | 51520 | 已拨付
46 | 观寨镇 | 小马房 | 胡同水泥硬化 | 街道硬化1.平整场地 2.基层:15cm厚三七灰土 3.面层:15cm厚C25混凝土 4.切缝5.水泥路面养生 | 752 | 平 | 2260 | 71440 | 69180 | 已拨付
47 | 官亭镇 | 官亭 | 太阳能路灯 | LED太阳能路灯工作电压12V,灯头防火等级：IP66，灯头材质：压铸铝+钢化玻璃IP66，灯臂尺寸100公分，飞利浦5050光源60瓦金豆灯头，锂电池60AH，晶澳多晶太阳能板长73公分、宽67公分80瓦，每天工作6--8小时，阴雨天可以持续3--5天，电力复合脂，塑料护口，不锈钢精致六角带帽螺母，蒸馏水，标识牌，汽车式起重机，叉式起重机，载重汽车，路灯升降车，综合用工二类。 | 144 | 盏 | 5910 | 195504 | 189594 | 已拨付
|  |  | 太阳能路灯灯杆 | 高8m，上口径 60mm，下口径150mm，灯杆壁厚≥3.0mm； 灯杆采用圆锥形镀锌钢管，表面应进行强化处理，喷塑氟碳漆， 防静电 镀锌层厚度≥85um，灯杆抗风速应满足当地气候条件，使用寿命≥25年； 灯杆采用法兰安装，直线度偏差≤0.2%。灯杆的强度应能承受灯具及灯臂的荷载， 灯杆下部维护门应设有固定接线端子板的支架和接地螺栓，维护门的防护等级为IP54 且具有一般工具无法打开的防盗措施 灯杆地笼基础，挖坑100cm/60cm/60cm，螺纹钢m18四根高度1米，水泥0.36方。 | 50 | 根
48 | 官亭镇 | 凌石屯 | 太阳能路灯 | LED太阳能路灯工作电压12V,灯头防火等级：IP66，灯头材质：压铸铝+钢化玻璃IP66，灯臂尺寸100公分，飞利浦5050光源60瓦金豆灯头，锂电池60AH，晶澳多晶太阳能板长73公分、宽67公分80瓦，每天工作6--8小时，阴雨天可以持续3--5天，电力复合脂，塑料护口，不锈钢精致六角带帽螺母，蒸馏水，标识牌，汽车式起重机，叉式起重机，载重汽车，路灯升降车，综合用工二类。 | 116 | 盏 | 4500 | 109156 | 104656 | 已拨付
49 | 官亭镇 | 魏家庄 | 太阳能路灯 | LED太阳能路灯工作电压12V,灯头防火等级：IP66，灯头材质：压铸铝+钢化玻璃IP66，灯臂尺寸100公分，飞利浦5050光源60瓦金豆灯头，锂电池60AH，晶澳多晶太阳能板长73公分、宽67公分80瓦，每天工作6--8小时，阴雨天可以持续3--5天，电力复合脂，塑料护口，不锈钢精致六角带帽螺母，蒸馏水，标识牌，汽车式起重机，叉式起重机，载重汽车，路灯升降车，综合用工二类。 | 58 | 盏 | 2250 | 54578 | 52328 | 已拨付
50 | 官亭镇 | 段升营 | 太阳能路灯 | LED太阳能路灯工作电压12V,灯头防火等级：IP66，灯头材质：压铸铝+钢化玻璃IP66，灯臂尺寸100公分，飞利浦5050光源60瓦金豆灯头，锂电池60AH，晶澳多晶太阳能板长73公分、宽67公分80瓦，每天工作6--8小时，阴雨天可以持续3--5天，电力复合脂，塑料护口，不锈钢精致六角带帽螺母，蒸馏水，标识牌，汽车式起重机，叉式起重机，载重汽车，路灯升降车，综合用工二类。 | 82 | 盏 | 2400 | 77162 | 74762 | 已拨付
51 | 官亭镇 | 解田庄 | 太阳能路灯 | LED太阳能路灯工作电压12V,灯头防火等级：IP66，灯头材质：压铸铝+钢化玻璃IP66，灯臂尺寸100公分，飞利浦5050光源60瓦金豆灯头，锂电池60AH，晶澳多晶太阳能板长73公分、宽67公分80瓦，每天工作6--8小时，阴雨天可以持续3--5天，电力复合脂，塑料护口，不锈钢精致六角带帽螺母，蒸馏水，标识牌，汽车式起重机，叉式起重机，载重汽车，路灯升降车，综合用工二类。 | 85 | 盏 | 3600 | 79985 | 76385 | 已拨付
52 | 官亭镇 | 前董 | 广场硬化 | 1.平整场地 2.基层:15cm厚三七灰土 3.面层:15cm厚C25混凝土 4.切缝5.水泥路面养生 | 740 | 平 | 1400 | 70300 | 68900 | 已拨付
53 | 官亭镇 | 小潘庄 | 街道两侧照明 | LED太阳能路灯工作电压12V,灯头防火等级：IP66，灯头材质：压铸铝+钢化玻璃IP66，灯臂尺寸100公分，飞利浦5050光源60瓦金豆灯头，锂电池60AH，晶澳多晶太阳能板长73公分、宽67公分80瓦，每天工作6--8小时，阴雨天可以持续3--5天，电力复合脂，塑料护口，不锈钢精致六角带帽螺母，蒸馏水，标识牌，汽车式起重机，叉式起重机，载重汽车，路灯升降车，综合用工二类。 | 22 | 盏 | 1000 | 32680 | 31680 | 已拨付
|  |  | 灯杆 | 高8m，上口径 60mm，下口径150mm，灯杆壁厚≥3.0mm； 灯杆采用圆锥形镀锌钢管，表面应进行强化处理，喷塑氟碳漆， 防静电 镀锌层厚度≥85um，灯杆抗风速应满足当地气候条件，使用寿命≥25年； 灯杆采用法兰安装，直线度偏差≤0.2%。灯杆的强度应能承受灯具及灯臂的荷载， 灯杆下部维护门应设有固定接线端子板的支架和接地螺栓，维护门的防护等级为IP54 且具有一般工具无法打开的防盗措施 灯杆地笼基础，挖坑100cm/60cm/60cm，螺纹钢m18四根高度1米，水泥0.36方。 | 10 | 根
54 | 官亭镇 | 刘家庄 | 太阳能路灯 | LED太阳能路灯工作电压12V,灯头防火等级：IP66，灯头材质：压铸铝+钢化玻璃IP66，灯臂尺寸100公分，飞利浦5050光源60瓦金豆灯头，锂电池60AH，晶澳多晶太阳能板长73公分、宽67公分80瓦，每天工作6--8小时，阴雨天可以持续3--5天，电力复合脂，塑料护口，不锈钢精致六角带帽螺母，蒸馏水，标识牌，汽车式起重机，叉式起重机，载重汽车，路灯升降车，综合用工二类。 | 27 | 盏 | 800 | 25380 | 24580 | 已拨付
55 | 官亭镇 | 安家庄 | 太阳能路灯 | LED太阳能路灯工作电压12V,灯头防火等级：IP66，灯头材质：压铸铝+钢化玻璃IP66，灯臂尺寸100公分，飞利浦5050光源60瓦金豆灯头，锂电池60AH，晶澳多晶太阳能板长73公分、宽67公分80瓦，每天工作6--8小时，阴雨天可以持续3--5天，电力复合脂，塑料护口，不锈钢精致六角带帽螺母，蒸馏水，标识牌，汽车式起重机，叉式起重机，载重汽车，路灯升降车，综合用工二类。 | 30 | 盏 | 900 | 28200 | 27300 | 已拨付
56 | 苏家营镇 | 苏石鹿 | 水泥路面硬化 | 街道硬化1.平整场地 2.基层:15cm厚三七灰土 3.面层:15cm厚C25混凝土 4.切缝5.水泥路面养生 | 1250 | 平 | 4500 | 118750 | 114250 | 已拨付
57 | 苏家营镇 | 苏营二村 | 水泥路面硬化 | 街道硬化1.平整场地 2.基层:15cm厚三七灰土 3.面层:15cm厚C25混凝土 4.切缝5.水泥路面养生 | 640 | 平 | 2250 | 95520 | 93270 | 已拨付
|  |  | 其他路面花砖硬化 | 1.人行道平整 2.块料品种、规格:普通便道砖 3.基础、垫层:材料品种、厚度：8cm厚三七灰土，5cm厚水泥砂浆 | 560 | 平
58 | 苏家营镇 | 大陆村 | 水泥路面硬化 | 街道硬化1.平整场地 2.基层:15cm厚三七灰土 3.面层:15cm厚C25混凝土 4.切缝5.水泥路面养生 | 680 | 平 | 3600 | 96220 | 92620 | 已拨付
|  |  | 其他路面花砖硬化 | 1.人行道平整 2.块料品种、规格:普通便道砖 3.基础、垫层:材料品种、厚度：8cm厚三七灰土，5cm厚水泥砂浆 | 510 | 平
59 | 苏家营镇 | 后无尘 | 水泥路面硬化 | 街道硬化1.平整场地 2.基层:15cm厚三七灰土 3.面层:15cm厚C25混凝土 4.切缝5.水泥路面养生 | 702 | 平 | 4350 | 110028 | 105678 | 已拨付
|  |  | 其他路面花砖硬化 | 1.人行道平整 2.块料品种、规格:普通便道砖 3.基础、垫层:材料品种、厚度：8cm厚三七灰土，5cm厚水泥砂浆 | 699 | 平
60 | 苏家营镇 | 西旧城 | 其他路面花砖硬化 | 1.人行道平整 2.块料品种、规格:普通便道砖 3.基础、垫层:材料品种、厚度：8cm厚三七灰土，5cm厚水泥砂浆 | 1800 | 平 | 3348 | 111600 | 108252 | 已拨付
61 | 西郭城镇 | 马家营 | 其他路面花砖硬化 | 1.人行道平整 2.块料品种、规格:普通便道砖 3.基础、垫层:材料品种、厚度：8cm厚三七灰土，5cm厚水泥砂浆 | 3946 | 平 | 7650 | 244652 | 237002 | 已拨付
|  | 合计 |  |  |  |  | 294837 | 9023211.05 | 8728374.05